## Sheet2
| Automated Testing Analyzer |  | AT+MMISTART进入测试程序(下述测试指令才生效)
AT+MMISTOP退出测试程序
顺序 | 功能项名称 |  | 启动测试项 | 测试项控制指令
1 | 软件信息测试 | 软件 | AT+SOFTWAREINFO
2 | SIM卡测试 | 软件 | AT+SIMCARD
3 | T卡测试 | 软件 | AT+TCARD
4 | 蓝牙测试 | 软件 | AT+BLUETOOTH
5 | WIFI测试 | 软件 | AT+WIFI
6 | GPS测试 | 软件 | AT+GPS
7 | 重力感应测试 | 软件 | AT+GSENSOR
8 | 指南针测试 | 软件 | AT+COMPASS
9 | 陀螺仪测试 | 软件 | AT+GYROSCOPE
10 | 光传感器测试 | ATA | AT+LIGHTSENSOR
11 | 距离传感器测试 | ATA | AT+PROXIMITYSENSOR
12 | 气压传感测试 | 软件 | AT+AIRPRESSURESENSOR
13 | 主MIC测试 | 软件 | AT+MAINMIC
14 | 副MIC测试 | 软件 | AT+SUBMIC
15 | MIC回路测试 | 软件 | AT+MICLOOP
16 | 喇叭测试 | 软件 | AT+SPEAKER
17 | 听筒测试 | ATA | AT+RECEIVER | AT+MAINMIC2RECEIVERLOOP 主MIC到听筒环回 AT+MAINMIC2RECEIVERLOOPOFF 主MIC到听筒环回关闭
18 | 耳机测试 | ATA | AT+HEADSET | 耳机插入后可指令控制是否外放，耳机MIC到耳机左声道环回；耳机MIC到耳机右声道还回 AT+HEADSETEXTERNALON 外放打开 AT+HEADSETEXTERNALOFF 外放关闭 AT+HEADSETLEFTLOOP 耳机MIC到耳机左声道环回 AT+HEADSETRIGHTLOOP 耳机MIC到耳机右声道环回 AT+HEADSETLOOPOFF 耳机环回关闭
19 | Typec-OTG测试 | ATA | AT+CTYPECOTG
20 | 按键测试 | ATA | AT+KEYS
21 | Pogopin 2PIN充电测试 | ATA | AT+POGOPINCHARGER2
22 | Pogopin 8PIN充电测试 | ATA | AT+POGOPINCHARGER8
23 | Pogopin OTG测试 | ATA | AT+POGOPINOTG
24 | 霍尔器件 | ATA | AT+HALL
25 | NFC测试 | 软件 | AT+NFC
26 | 扫码测试 | ATA | AT+SCANER
27 | 指纹测试 | 软件 | AT+FINGERPRINT
28 | 主电池充电测试 | ATA | AT+BATTERYCHARGER
29 | 电池切换测试 | ATA | AT+BATTERYSWITCHING
30 | LCM背光测试 | ATA | AT+LCM | 控制LCD背光亮度,设置亮度值(可变值) AT+BACKLIGHT=150
31 | LED指示灯测试 | ATA | AT+LED | 可指令控制分别常量显示红、绿、蓝颜色 AT+LEDRED AT+LEDGREEN AT+LEDBLUE AT+LEDOFF
32 | 闪光灯测试 | ATA | AT+STROBE | 可指令控制闪光灯常亮 AT+STROBEON AT+STROBEOFF
33 | 震动马达测试 | ATA | AT+VIBRATOR | 可指令控制马达震动 AT+VIBRATORON AT+VIBRATOROFF
34 | 前置摄像头测试 | 软件 | AT+FRONTCAMERA
35 | 后摄像头测试 | 软件 | AT+BACKCAMERA
36 | 触控 | ATA | AT+TOUCH
37 | LCD | ATA | AT+LCD | 可指令控制分别常量显示红、绿、蓝颜色 AT+LCDRED AT+LCDGREEN AT+LCDBLUE AT+LCDOFF
38 | Uart测试 | ATA | AT+UART
39 | I2C测试 | ATA | AT+I2C
启动测试项返回测试结果
XXX:PASS //返回结果成功
XXX:FAIL //返回结果失败
XXX:NOT TEST//未测试
XXX:Cannot find module
如:AT+SOFTWAREINFO SOFTWAREINFO:PASS OK
查询测试结果 AT+SOFTWAREINFO? SOFTWAREINFO RESULT:PASS OK
设置测试结果 0:未测试 1:PASS 2:FAIL AT+SOFTWAREINFO=X,1 OK

## Sheet4
PC工具
待测主板
软件信息测试
SIM卡测试
T卡测试
蓝牙测试
WIFI测试
GPS测试
重力感应测试
指南针测试
陀螺仪测试
光传感器测试
距离传感器测试
气压传感测试
主MIC测试
副MIC测试
MIC回路测试
喇叭测试
听筒测试
NFC测试
扫码测试
指纹测试
前置摄像头测试
后摄像头测试
ATA测试电路
耳机测试
Typec-OTG测试
按键测试
Pogopin 2PIN充电测试
Pogopin 8PIN充电测试
Pogopin OTG测试
霍尔器件
主电池充电测试
电池切换测试
LCD
LCM背光测试
LED指示灯测试
闪光灯测试
震动马达测试
触控
数据交互
数据交互
数据交互
美格智能

## 自动化工具详细信息
顺序 | 功能项名称 |  | 启动测试项 | 测试项控制指令 | 工具动作 | 软件动作 | 备注
1 | 软件信息测试 | 软件 | AT+SOFTWAREINFO |  | 1、发送AT+SOFTWAREINFO | 2、 1）接收到AT+SOFTWAREINFO后启动“软件信息测试” 2)有结果后返回结果具体格式为： SOFTWAREINFO:PASS SOFTWAREINFO:FAIL or SOFTWAREINFO:MEID is empty 3)注销当前activity
2 | SIM卡测试 | 软件 | AT+SIMCARD |  | 1、发送AT+SIMCARD | 2、 1）接收到AT+SIMCARD后启动“SIM卡测试” 2)有结果后返回结果具体格式为： SIMCARD:PASS SIMCARD:FAIL or SIMCARD:simcard 0 is empty 3)注销当前activity
3 | T卡测试 | 软件 | AT+TCARD |  | 1、发送AT+TCARD | 2、 1）接收到AT+TCARD后启动“T卡测试” 2)有结果后返回结果具体格式为： TCARD:PASS TCARD:FAIL or TCARD:Tcard is empty 3)注销当前activity
4 | 蓝牙测试 | 软件 | AT+BLUETOOTH |  | 1、发送AT+BLUETOOTH | 2、 1）接收到AT+BLUETOOTH后启动“蓝牙测试” 2)有结果后返回结果具体格式为： BLUETOOTH:PASS BLUETOOTH:FAIL or BLUETOOTH:bluetooth is empty 3)注销当前activity
5 | WIFI测试 | 软件 | AT+WIFI |  | 1、发送AT+WIFI | 2、 1）接收到AT+WIFI后启动“WIFI测试” 2)有结果后返回结果具体格式为： WIFI:PASS WIFI:FAIL or WIFI:wifi is empty 3)注销当前activity
6 | GPS测试 | 软件 | AT+GPS |  | 1、发送AT+GPS | 2、 1）接收到AT+GPS后启动“GPS测试” 2)有结果后返回结果具体格式为： GPS:PASS GPS:FAIL or GPS:gps is empty 3)注销当前activity
7 | 重力感应测试 | 软件 | AT+GSENSOR |  | 1、发送AT+GSENSOR | 2、 1）接收到AT+GSENSOR后启动“重力感应测试” 2)有结果后返回结果具体格式为： GSENSOR:PASS GSENSOR:FAIL or GSENSOR:gsensor is not exist! 3)注销当前activity
8 | 指南针测试 | 软件 | AT+COMPASS |  | 1、发送AT+COMPASS | 2、 1）接收到AT+COMPASS后启动“指南针测试” 2)有结果后返回结果具体格式为： COMPASS:PASS COMPASS:FAIL or COMPASS:compass is not exist! 3)注销当前activity
9 | 陀螺仪测试 | 软件 | AT+GYROSCOPE |  | 1、发送AT+GYROSCOPE | 2、 1）接收到AT+GYROSCOPE后启动“陀螺仪测试” 2)有结果后返回结果具体格式为： GYROSCOPE:PASS GYROSCOPE:FAIL or GYROSCOPE:gyroscope is not exist! 3)注销当前activity | 工具发送完AT+GYROSCOPE指令后需要让夹具转动
10 | 光传感器测试 | ATA | AT+LIGHTSENSOR |  | 1、发送AT+LIGHTSENSOR | 2、 1）接收到AT+LIGHTSENSOR后启动“光传感器测试” 2)有结果后返回结果具体格式为： LIGHTSENSOR:PASS LIGHTSENSOR:FAIL or LIGHTSENSOR:lightsensor is not exist! 3)注销当前activity | 工具发送完AT+LIGHTSENSOR指令后需要更改夹具中的光感环境
11 | 距离传感器测试 | ATA | AT+PROXIMITYSENSOR |  | 1、发送AT+PROXIMITYSENSOR | 2、 1）接收到AT+PROXIMITYSENSOR后启动“距离传感器测试” 2)有结果后返回结果具体格式为： PROXIMITYSENSOR:PASS PROXIMITYSENSOR:FAIL or PROXIMITYSENSOR:proximitysensor is not exist! 3)注销当前activity | 工具发送完AT+PROXIMITYSENSOR指令后需要通知夹具操作让距离传感器发生变化
12 | 气压传感测试 | 软件 | AT+AIRPRESSURESENSOR |  | 1、发送AT+AIRPRESSURESENSOR | 2、 1）接收到AT+AIRPRESSURESENSOR后启动“气压传感测试” 2)有结果后返回结果具体格式为： AIRPRESSURESENSOR:PASS AIRPRESSURESENSOR:FAIL or AIRPRESSURESENSOR:compass is not exist! 3)注销当前activity
13 | 主MIC测试 | 软件 | AT+MAINMIC |  | 1、发送AT+MAINMIC 3、发送AT+MAINMIC:PASS 发送AT+MAINMIC:FAIL | 2、 1）接收到AT+MAINMIC后启动“主MIC测试” 2)打开主MIC到听筒的回路 4、 1)注销当前activity | 软件注意： 耳机一直接在设备上，如果用到喇叭或听筒，请强制设置到喇叭或听筒外放声音（软件若无法实现，需要跟驱动沟通）
14 | 副MIC测试 | 软件 | AT+SUBMIC |  | 1、发送AT+SUBMIC 3、发送AT+SUBMIC:PASS 发送AT+SUBMIC:FAIL | 2、 1）接收到AT+SUBMIC后启动“副MIC测试” 2)打开副MIC到听筒的回路 4、 1)注销当前activity | 软件注意： 耳机一直接在设备上，如果用到喇叭或听筒，请强制设置到喇叭或听筒外放声音（软件若无法实现，需要跟驱动沟通）
15 | MIC回路测试 | 软件 | AT+MICLOOP |  | 1、发送AT+MICLOOP:PASS 发送AT+MICLOOP:FAIL | 2、更新“MIC回路测试”的结果。 | 待确认 软件注意： 耳机一直接在设备上，如果用到喇叭或听筒，请强制设置到喇叭或听筒外放声音（软件若无法实现，需要跟驱动沟通）
16 | 喇叭测试 | 软件 | AT+SPEAKER |  | 1、发送AT+SPEAKER 3、发送AT+SPEAKER:PASS 发送AT+SPEAKER:FAIL | 2、 1）接收到AT+SPEAKER后启动“喇叭测试” 2)打开主MIC到听筒的回路 4、 1)注销当前activity | 待确认 软件注意： 耳机一直接在设备上，如果用到喇叭或听筒，请强制设置到喇叭或听筒外放声音（软件若无法实现，需要跟驱动沟通）
17 | 听筒测试 | ATA | AT+RECEIVER | AT+MAINMIC2RECEIVERLOOP 主MIC到听筒环回 AT+MAINMIC2RECEIVERLOOPOFF 主MIC到听筒环回关闭 | 1、发送AT+RECEIVER:PASS 发送AT+RECEIVER:FAIL | 2、更新“听筒测试”的结果。 | 待确认 软件注意： 耳机一直接在设备上，如果用到喇叭或听筒，请强制设置到喇叭或听筒外放声音（软件若无法实现，需要跟驱动沟通）
18 | 耳机测试 | ATA | AT+HEADSET | 耳机插入后可指令控制是否外放，耳机MIC到耳机左声道环回；耳机MIC到耳机右声道还回 AT+HEADSETEXTERNALON 外放打开 AT+HEADSETEXTERNALOFF 外放关闭 AT+HEADSETLEFTLOOP 耳机MIC到耳机左声道环回 AT+HEADSETRIGHTLOOP 耳机MIC到耳机右声道环回 AT+HEADSETLOOPOFF 耳机环回关闭 | 1、发送AT+HEADSETLEFTLOOP 2、接受到AT+HEADSETLEFTLOOP的结果，然后发送AT+HEADSETRIGHTLOOP 4、接受到AT+HEADSETRIGHTLOOP的结果 5、发送AT+HEADSET的结果 HEADSET：PASS HEADSET：FAIL | 2、 1）接收到AT+HEADSETLEFTLOOP后启动“耳机测试”，软件播放音乐到左声道。 2)执行完后收到执行结果，直接finish掉当前测试项 3)注销当前activity 3、 1）接收到AT+HEADSETRIGHTLOOP后启动“耳机测试”，软件播放音乐到左声道。 2)执行完后收到执行结果，直接finish掉当前测试项 3)注销当前activity 6、保存当前测试结果 | 软件注意： 耳机一直接在设备上，如果用到喇叭或听筒，请强制设置到喇叭或听筒外放声音（软件若无法实现，需要跟驱动沟通）
19 | Typec-OTG测试 | ATA | AT+CTYPECOTG |  | 1、发送AT+CTYPECOTG 3、发送AT+CTYPECOTG？ | 2、 1）接收到AT+CTYPECOTG后启动“Typec-OTG测试” 2)有结果后返回结果具体格式为： CTYPECOTG:PASS CTYPECOTG:FAIL 3)注销当前activity 4、 1）返回结果具体格式为： CTYPECOTG:PASS CTYPECOTG:FAIL | 注意： 这个测试项中工具发送指令之后，需要断开usb，连接上typec otg线 目前的otg功能以判断U盘为主
20 | 按键测试 | ATA | AT+KEYS |  | 1、发送AT+KEYS | 2、 1）接收到AT+KEYS后启动“按键测试” 2)有结果后返回结果具体格式为： KEYS:PASS KEYS:FAIL 3)注销当前activity | 工具发送完AT+KEYS指令后需要更改夹具中的按键动作
21 | Pogopin 2PIN充电测试 | ATA | AT+POGOPINCHARGER2 |  | 1、发送AT+POGOPINCHARGER2 3、发送AT+CTPOGOPINCHARGER2？ | 2、 1）接收到AT+POGOPINCHARGER2后启动“Pogopin 2PIN充电测试” 2)有结果后返回结果具体格式为： POGOPINCHARGER2:PASS POGOPINCHARGER2:FAIL 3)注销当前activity 4、 1）返回结果具体格式为： POGOPINCHARGER2:PASS POGOPINCHARGER2:FAIL | 工具注意： 这个测试项中工具发送指令之后，需要断开usb，连接上pogopin 2pin线
22 | Pogopin 8PIN充电测试 | ATA | AT+POGOPINCHARGER8 |  | 1、发送AT+POGOPINCHARGER8 3、发送AT+POGOPINCHARGER8？ | 2、 1）接收到AT+POGOPINCHARGER8后启动“Pogopin 8PIN充电测试” 2)有结果后返回结果具体格式为： POGOPINCHARGER8:PASS POGOPINCHARGER8:FAIL 3)注销当前activity 4、 1）返回结果具体格式为： POGOPINCHARGER8:PASS POGOPINCHARGER8:FAIL | 注意： 这个测试项中工具发送指令之后，需要断开usb，连接上pogopin 8pin线
23 | Pogopin OTG测试 | ATA | AT+POGOPINOTG |  | 1、发送AT+POGOPINOTG 3、发送AT+POGOPINOTG？ | 2、 1）接收到AT+POGOPINOTG后启动“Pogopin OTG测试” 2)有结果后返回结果具体格式为： POGOPINOTG:PASS POGOPINOTG:FAIL 3)注销当前activity 4、 1）返回结果具体格式为： POGOPINOTG:PASS POGOPINOTG:FAIL | 注意： 这个测试项中工具发送指令之后，需要断开usb，连接上pogopin otg线 目前的otg功能以判断U盘为主
24 | 霍尔器件 | ATA | AT+HALL |  | 1、发送AT+HALL | 2、 1）接收到AT+HALL后启动“霍尔测试” 2)有结果后返回结果具体格式为： HALL:PASS HALL:FAIL 3)注销当前activity
25 | NFC测试 | 软件 | AT+NFC |  | 1、发送AT+NFC | 2、 1）接收到AT+NFC后启动“NFC测试” 2)有结果后返回结果具体格式为： NFC:PASS NFC:FAIL 3)注销当前activity
26 | 扫码测试 | ATA | AT+SCANER |  | 1、发送AT+SCANER | 2、 1）接收到AT+SCANER后启动“扫码测试” 2)有结果后返回结果具体格式为： SCANER:PASS SCANER:FAIL or SCANER:scan not result! 3)注销当前activity | 注意： 软件扫码测试需将现有的扫码测试程序换成自动判断。（特别是SS1100的）
27 | 指纹测试 | 软件 | AT+FINGERPRINT |  | 1、发送AT+FINGERPRINT | 2、 1）接收到AT+FINGERPRINT后启动“指纹测试” 2)有结果后返回结果具体格式为： FINGERPRINT:PASS FINGERPRINT:FAIL 3)注销当前activity | 注意： 指纹测试界面需要去掉“检测图像质量”，修改指纹测试apk的源码 已确认，在pcba自动化工具当中去掉“检测图像质量”,同时确保正常的整机测试有“检测图像质量”且正常通过。
28 | 主电池充电测试 | ATA | AT+BATTERYCHARGER |  | 1、发送AT+BATTERYCHARGER | 2、 1）接收到AT+BATTERYCHARGER后启动“主电池充电测试” 2)有结果后返回结果具体格式为： BATTERYCHARGER:PASS BATTERYCHARGER:FAIL or BATTERYCHARGER:Charging current less than 600 mA 3)注销当前activity
29 | 电池切换测试 | ATA | AT+BATTERYSWITCHING |  | 1、发送AT+BATTERYSWITCHING 3、发送AT+BATTERYSWITCHING？ | 2、 1）接收到AT+BATTERYSWITCHING后启动“电池切换测试” 2)有结果后返回结果具体格式为： BATTERYSWITCHING:PASS BATTERYSWITCHING:FAIL or BATTERYSWITCHING:sub battery voltage read abnomal! 3)注销当前activity 4、 1）返回结果具体格式为： BATTERYSWITCHING:PASS BATTERYSWITCHING:FAIL or BATTERYSWITCHING: :sub battery voltage read abnomal! | 软件注意： 梳理一下电池切换与工具的配合，要求根据家具的操作进行一系列动作
30 | LCM背光测试 | ATA | AT+LCM | 控制LCD背光亮度,设置亮度值(可变值) AT+BACKLIGHT=150 | 1、发送AT+BACKLIGHT=150 3、发送AT+BACKLIGHT=150的结果 5、发送AT+BACKLIGHT=100 7、发送AT+BACKLIGHT=100的结果 9、发送AT+BACKLIGHT=50 11、发送AT+BACKLIGHT=50的结果 13、发送AT+LCM的结果 LCM：PASS LCM：FAIL | 2、 1）接收到AT+BACKLIGHT=150，启动“LCM背光测试”,设置背光值为150 2）执行完后收到执行结果，直接finish掉当前测试项 4、 1）保存指令AT+BACKLIGHT=150的结果 2）注销当前activity 6、 1）接收到AT+BACKLIGHT=100，启动“LCM背光测试”,设置背光值为100 2）执行完后收到执行结果，直接finish掉当前测试项 8、 1）保存指令AT+BACKLIGHT=100的结果 2）注销当前activity 10、 1）接收到AT+BACKLIGHT=50，启动“LCM背光测试”,设置背光值为50 2）执行完后收到执行结果，直接finish掉当前测试项 12、 1）保存指令AT+BACKLIGHT=50的结果 2）注销当前activity 14、保存当前测试项结果。 | 工具需要在发送指令时通知夹具做背光自动测定
31 | LED指示灯测试 | ATA | AT+LED | 可指令控制分别常量显示红、绿、蓝颜色 AT+LEDRED AT+LEDGREEN AT+LEDBLUE AT+LEDOFF | 1、发送AT+LEDRED 3、发送AT+LEDRED的结果 5、发送AT+LEDGREEN 7、发送AT+LEDGREEN的结果 9、发送AT+LEDBLUE 11、发送AT+LEDBLUE的结果 | 2、 1）接收到AT+LEDRED，启动“LED指示灯测试”,点亮红灯 2）执行完后收到执行结果，直接finish掉当前测试项 4、 1）保存指令AT+LEDRED的结果 2）注销当前activity 6、 1）接收到AT+LEDGREEN，启动“LED指示灯测试”,点亮绿灯 2）执行完后收到执行结果，直接finish掉当前测试项 8、 1）保存指令AT+LEDGREEN的结果 2）注销当前activity 10、 1）接收到AT+LEDBLUE，启动“LED指示灯测试”,点亮蓝灯 2）执行完后收到执行结果，直接finish掉当前测试项 12、 1）保存指令AT+LEDBLUE的结果 2）注销当前activity
32 | 闪光灯测试 | ATA | AT+STROBE | 可指令控制闪光灯常亮 AT+STROBEON AT+STROBEOFF | 1、发送AT+STROBE | 2、 1）接收到AT+STROBE后启动“闪光灯测试” 2)有结果后返回结果具体格式为： STROBE:PASS STROBE:FAIL 3)注销当前activity
33 | 震动马达测试 | ATA | AT+VIBRATOR | 可指令控制马达震动 AT+VIBRATORON AT+VIBRATOROFF | 1、发送AT+VIBRATOR | 2、 1）接收到AT+VIBRATOR后启动“震动马达测试” 2)有结果后返回结果具体格式为： VIBRATOR:PASS VIBRATOR:FAIL 3)注销当前activity
34 | 前置摄像头测试 | 软件 | AT+FRONTCAMERA |  | 1、发送AT+FRONTCAMERA | 2、 1）接收到AT+FRONTCAMERA后启动“前置摄像头测试” 2)有结果后返回结果具体格式为： FRONTCAMERA:PASS FRONTCAMERA:FAIL or FRONTCAMERA: camera is not exist! 3)注销当前activity | 注意： 当前实现可参考755l，但是基于android平台对应的操作接口需要跟驱动对接
35 | 后置摄像头测试 | 软件 | AT+BACKCAMERA |  | 1、发送AT+BACKCAMERA | 2、 1）接收到AT+BACKCAMERA后启动“后置摄像头测试” 2)有结果后返回结果具体格式为： BACKCAMERA:PASS BACKCAMERA:FAIL or BACKCAMERA: camera is not exist! 3)注销当前activity | 注意： 当前实现可参考755l，但是基于android平台对应的操作接口需要跟驱动对接
36 | 触控 | ATA | AT+TOUCH |  | 1、发送AT+TOUCH | 2、 1）接收到AT+TOUCH后启动“触控测试” 2)有结果后返回结果具体格式为： TOUCH:PASS TOUCH:FAIL 3)注销当前activity | 注意： 目前暂定收到触屏事件即OK。
37 | LCD | ATA | AT+LCD | 可指令控制分别常量显示红、绿、蓝颜色 AT+LCDRED AT+LCDGREEN AT+LCDBLUE AT+LCDOFF | 1、发送AT+LCDRED 3、发送AT+LCDRED的结果 5、发送AT+LCDGREEN 7、发送AT+LCDGREEN的结果 9、发送AT+LCDBLUE 11、发送AT+LCDBLUE的结果 13、发送AT+LCD的结果 LCD：PASS LCD：FAIL | 2、 1）接收到AT+LCDRED，启动“LCD测试”,点亮屏幕为红色屏 2）执行完后收到执行结果，直接finish掉当前测试项 4、 1）保存指令AT+LCDRED的结果 2）注销当前activity 6、 1）接收到AT+LCDGREEN，启动“LCD测试”,点亮屏幕为绿色屏 2）执行完后收到执行结果，直接finish掉当前测试项 8、 1）保存指令AT+LCDGREEN的结果 2）注销当前activity 10、 1）接收到AT+LCDBLUE，启动“LCD测试”,点亮屏幕为蓝色屏 2）执行完后收到执行结果，直接finish掉当前测试项 12、 1）保存指令AT+LCDBLUE的结果 2）注销当前activity 14、保存当前测试项结果
38 | Uart测试 | ATA | AT+UART |  | 1、发送AT+UART指令 3、发送AT+UART？指令 | 2、 1）接收到AT+UART指令，启动“Uart测试” 2）有结果后返回结果具体格式为： UART:PASS UART:FAIL 3)注销当前activity 4、返回对应的结果 UART:PASS UART:FAIL | 注意： 工具发送完AT+UART指令，需要通知夹具做对应的断开usb的动作 UART是否要短接
39 | I2C测试 | ATA | AT+I2C |  | 1、发送AT+I2C指令 3、发送AT+I2C？指令 | 2、 1）接收到AT+I2C指令，启动“I2C测试” 2）有结果后返回结果具体格式为： I2C:PASS I2C:FAIL 3)注销当前activity 4、返回对应的结果 I2C:PASS I2C:FAIL | 注意： 工具发送完AT+UART指令，需要通知夹具做对应的断开usb的动作
完整功能中需要注意： 1、工具与软件通信的接口暂用diag口--待跟驱动沟通 2、目前待验证的是camera自动化问题以及主副MIC喇叭播放音乐与MIC录音同步的问题。 已确认camera可以获取到预览界面的YUV数据，可以做自动判断 但是由于无法模拟异常拍照的情况，所以无法验证异常拍照的情况，后续跟驱动沟通如何解决 由于主副MIC测试方式是打开MIC与听筒的通路，夹具播放音乐，夹具来判断具体的听筒中是否接收到对应的音频，所以听筒和MIC回路不用测试，工具直接给设备发送测试结果即可。 3、所有的结果可以手动更新；工具可以通过命令直接发结果让软件保存。 4、指令有发送就要有返回 5、每一个测试项均只有一个测试结果 6、定义一个标志量，来区分是pcba自动测试，还是误触输入了对应的指令。
备注： 红色字体是软件需要注意的 绿色字体是工具需要注意的 蓝色字体是针对疑问已确认清楚的

## Sheet1
顺序 | 功能项名称 |  | 启动测试项 | 测试项控制指令 | 指令id | 工具动作
1 | 软件信息测试 | 软件 | AT+SOFTWAREINFO |  | 1001 | 1、发送AT+SOFTWAREINFO
2 | SIM卡测试 | 软件 | AT+SIMCARD |  | 1002 | 1、发送AT+SIMCARD
3 | T卡测试 | 软件 | AT+TCARD |  | 1003 | 1、发送AT+TCARD
4 | 蓝牙测试 | 软件 | AT+BLUETOOTH |  | 1004 | 1、发送AT+BLUETOOTH
5 | WIFI测试 | 软件 | AT+WIFI |  | 1005 | 1、发送AT+WIFI
6 | GPS测试 | 软件 | AT+GPS |  | 1006 | 1、发送AT+GPS
7 | 重力感应测试 | 软件 | AT+GSENSOR |  | 1007 | 1、发送AT+GSENSOR
8 | 指南针测试 | 软件 | AT+COMPASS |  | 1008 | 1、发送AT+COMPASS
9 | 陀螺仪测试 | 软件 | AT+GYROSCOPE |  | 1009 | 1、发送AT+GYROSCOPE
10 | 光传感器测试 | ATA | AT+LIGHTSENSOR |  | 1010 | 1、发送AT+LIGHTSENSOR
11 | 距离传感器测试 | ATA | AT+PROXIMITYSENSOR |  | 1011 | 1、发送AT+PROXIMITYSENSOR
12 | 气压传感测试 | 软件 | AT+AIRPRESSURESENSOR |  | 1012 | 1、发送AT+AIRPRESSURESENSOR
13 | 按键测试 | ATA | AT+KEYS |  | 1013 | 1、发送AT+KEYS
14 | 霍尔器件 | ATA | AT+HALL |  | 1014 | 1、发送AT+HALL
15 | NFC测试 | 软件 | AT+NFC |  | 1015 | 1、发送AT+NFC
16 | 扫码测试 | ATA | AT+SCANER |  | 1016 | 1、发送AT+SCANER
17 | 指纹测试 | 软件 | AT+FINGERPRINT |  | 1017 | 1、发送AT+FINGERPRINT
18 | 主电池充电测试 | ATA | AT+BATTERYCHARGER |  | 1018 | 1、发送AT+BATTERYCHARGER
19 | 闪光灯测试 | ATA | AT+STROBE | 可指令控制闪光灯常亮 AT+STROBEON AT+STROBEOFF | 1019 | 1、发送AT+STROBE
20 | 震动马达测试 | ATA | AT+VIBRATOR | 可指令控制马达震动 AT+VIBRATORON AT+VIBRATOROFF | 1020 | 1、发送AT+VIBRATOR
21 | 前置摄像头测试 | 软件 | AT+FRONTCAMERA |  | 1021 | 1、发送AT+FRONTCAMERA
22 | 后置摄像头测试 | 软件 | AT+BACKCAMERA |  | 1022 | 1、发送AT+BACKCAMERA
23 | 触控 | ATA | AT+TOUCH |  | 1023 | 1、发送AT+TOUCH
24 | 耳机测试 | ATA | AT+HEADSET | 耳机插入后可指令控制是否外放，耳机MIC到耳机左声道环回；耳机MIC到耳机右声道还回 AT+HEADSETEXTERNALON 外放打开 AT+HEADSETEXTERNALOFF 外放关闭 AT+HEADSETLEFTLOOP 耳机MIC到耳机左声道环回 AT+HEADSETRIGHTLOOP 耳机MIC到耳机右声道环回 AT+HEADSETLOOPOFF 耳机环回关闭 |  | 1、发送AT+HEADSETLEFTLOOP 2、接受到AT+HEADSETLEFTLOOP的结果，然后发送AT+HEADSETRIGHTLOOP 4、接受到AT+HEADSETRIGHTLOOP的结果 5、发送AT+HEADSET的结果 HEADSET：PASS HEADSET：FAIL
25 | LCM背光测试 | ATA | AT+LCM | 控制LCD背光亮度,设置亮度值(可变值) AT+BACKLIGHT=150 |  | 1、发送AT+BACKLIGHT=150 3、发送AT+BACKLIGHT=150的结果 5、发送AT+BACKLIGHT=100 7、发送AT+BACKLIGHT=100的结果 9、发送AT+BACKLIGHT=50 11、发送AT+BACKLIGHT=50的结果 13、发送AT+LCM的结果 LCM：PASS LCM：FAIL
26 | LED指示灯测试 | ATA | AT+LED | 可指令控制分别常量显示红、绿、蓝颜色 AT+LEDRED AT+LEDGREEN AT+LEDBLUE AT+LEDOFF |  | 1、发送AT+LEDRED 3、发送AT+LEDRED的结果 5、发送AT+LEDGREEN 7、发送AT+LEDGREEN的结果 9、发送AT+LEDBLUE 11、发送AT+LEDBLUE的结果
27 | LCD | ATA | AT+LCD | 可指令控制分别常量显示红、绿、蓝颜色 AT+LCDRED AT+LCDGREEN AT+LCDBLUE AT+LCDOFF |  | 1、发送AT+LCDRED 3、发送AT+LCDRED的结果 5、发送AT+LCDGREEN 7、发送AT+LCDGREEN的结果 9、发送AT+LCDBLUE 11、发送AT+LCDBLUE的结果 13、发送AT+LCD的结果 LCD：PASS LCD：FAIL
28 | 主MIC测试 | 软件 | AT+MAINMIC |  |  | 1、发送AT+MAINMIC 3、发送AT+MAINMIC:PASS 发送AT+MAINMIC:FAIL
29 | 副MIC测试 | 软件 | AT+SUBMIC |  |  | 1、发送AT+SUBMIC 3、发送AT+SUBMIC:PASS 发送AT+SUBMIC:FAIL
30 | MIC回路测试 | 软件 | AT+MICLOOP |  |  | 1、发送AT+MICLOOP:PASS 发送AT+MICLOOP:FAIL
31 | 喇叭测试 | 软件 | AT+SPEAKER |  |  | 1、发送AT+SPEAKER 3、发送AT+SPEAKER:PASS 发送AT+SPEAKER:FAIL
32 | 听筒测试 | ATA | AT+RECEIVER | AT+MAINMIC2RECEIVERLOOP 主MIC到听筒环回 AT+MAINMIC2RECEIVERLOOPOFF 主MIC到听筒环回关闭 |  | 1、发送AT+RECEIVER:PASS 发送AT+RECEIVER:FAIL
33 | Typec-OTG测试 | ATA | AT+CTYPECOTG |  |  | 1、发送AT+CTYPECOTG 3、发送AT+CTYPECOTG？
34 | Pogopin 2PIN充电测试 | ATA | AT+POGOPINCHARGER2 |  |  | 1、发送AT+POGOPINCHARGER2 3、发送AT+CTPOGOPINCHARGER2？
35 | Pogopin 8PIN充电测试 | ATA | AT+POGOPINCHARGER8 |  |  | 1、发送AT+POGOPINCHARGER8 3、发送AT+POGOPINCHARGER8？
36 | Pogopin OTG测试 | ATA | AT+POGOPINOTG |  |  | 1、发送AT+POGOPINOTG 3、发送AT+POGOPINOTG？
37 | 电池切换测试 | ATA | AT+BATTERYSWITCHING |  |  | 1、发送AT+BATTERYSWITCHING 3、发送AT+BATTERYSWITCHING？
38 | Uart测试 | ATA | AT+UART |  |  | 1、发送AT+UART指令 3、发送AT+UART？指令
39 | I2C测试 | ATA | AT+I2C |  |  | 1、发送AT+I2C指令 3、发送AT+I2C？指令